## Table Calc
	Ref V	3.3		Nominal Reference voltage		3.292
	R1	274		Upper R in divider		274
	R2			Parallel R in divider (lower)

	ADC Ref	3.3
	ADC Range	4096
	R at 25		100040	Nominal R at 25 deg C from thermistor data

		Thermistor characteristic (from manufacturer data or equation) / ↓
Temp	R(T) / R(25)	Res (thermistor)	Effective R	Fraction of Ref voltage	Voltage at ADC	ADC Value
-55
-50
-45
-40
-35
-30
-25
-20
-15
-10
-5
0		333964	333964.0	0.999	3.297	4092.6
10		201659	201659.0	0.999	3.296	4090.4
20		125468	125468.0	0.998	3.293	4087.1
30		80223	80223.0	0.997	3.289	4082.1
40		52589	52589.0	0.995	3.283	4074.8
50		35272	35272.0	0.992	3.275	4064.4
60		24161	24161.0	0.989	3.263	4050.1
70		16874	16874.0	0.984	3.247	4030.6
80		11998	11998.0	0.978	3.226	4004.5
90		8674	8674.0	0.969	3.199	3970.6
100		6369	6369.0	0.959	3.164	3927.1
110		4744	4744.0	0.945	3.120	3872.3
120		3581	3581.0	0.929	3.065	3804.9
130		2737	2737.0	0.909	3.000	3723.3
140		2117	2117.0	0.885	2.922	3626.6
150		1655	1655.0	0.858	2.831	3514.2
160		1307	1307.0	0.827	2.728	3386.1
170		1043	1043.0	0.792	2.613	3243.8
180		839.3	839.3	0.754	2.488	3087.9
190		681.3	681.3	0.713	2.353	2921.2
200		557.6	557.6	0.671	2.213	2746.4
210		459.9	459.9	0.627	2.068	2566.8
220		382	382.0	0.582	1.922	2385.2
230		319.5	319.5	0.538	1.776	2205.0
240		269	269.0	0.495	1.635	2029.1
250		227.8	227.8	0.454	1.498	1859.4
260		194.1	194.1	0.415	1.368	1698.4
270		166.3	166.3	0.378	1.246	1547.0
280		143.2	143.2	0.343	1.133	1405.9
290		124	124.0	0.312	1.028	1276.1
300		107.8	107.8	0.282	0.932	1156.5

	Lookup table for code
	Temp		ADC value
{	300	,	1156	},
{	290	,	1276	},
{	280	,	1406	},
{	270	,	1547	},
{	260	,	1698	},
{	250	,	1859	},
{	240	,	2029	},
{	230	,	2205	},
{	220	,	2385	},
{	210	,	2567	},
{	200	,	2746	},
{	190	,	2921	},
{	180	,	3088	},
{	170	,	3244	},
{	160	,	3386	},
{	150	,	3514	},
{	140	,	3627	},
{	130	,	3723	},
{	120	,	3805	},
{	110	,	3872	},
{	100	,	3927	},
{	90	,	3971	},
{	80	,	4005	},
{	70	,	4031	},
{	60	,	4050	},
{	50	,	4064	},
{	40	,	4075	},
{	30	,	4082	},
{	20	,	4087	},
{	10	,	4090	},
{	0	,	4093	},

( Gcode for thermistor table initialisation, M500 = extruder, M501 = heated bed )
M500 S300 P1156			300		1156
M500 S290 P1276			290		1276
M500 S280 P1406			280		1406
M500 S270 P1547			270		1547
M500 S260 P1698			260		1698
M500 S250 P1859			250		1859
M500 S240 P2029			240		2029
M500 S230 P2205			230		2205
M500 S220 P2385			220		2385
M500 S210 P2567			210		2567
M500 S200 P2746			200		2746
M500 S190 P2921			190		2921
M500 S180 P3088			180		3088
M500 S170 P3244			170		3244
M500 S160 P3386			160		3386
M500 S150 P3514			150		3514
M500 S140 P3627			140		3627
M500 S130 P3723			130		3723
M500 S120 P3805			120		3805
M500 S110 P3872			110		3872
M500 S100 P3927			100		3927
M500 S90 P3971			90		3971
M500 S80 P4005			80		4005
M500 S70 P4031			70		4031
M500 S60 P4050			60		4050
M500 S50 P4064			50		4064
M500 S40 P4075			40		4075
M500 S30 P4082			30		4082
M500 S20 P4087			20		4087
M500 S10 P4090			10		4090
M500 S0 P4093			0		4093

## EPCOS 100k
Data for:	EPCOS B57560G104

				Beta Formula			Steinhart-Hart coefficients
				4036	Beta		Temp:	Res:	Sh-H:
				25	Ref temp		0	333964	0.0007021146
				100000	Ref res		50	35272	0.0002197475
						150	1655	7.96874148026084E-008

Temp	Ratio	Actual		Beta Formula	% Error		SH-X	SH-Y	SH-Resistance
-40		3624165		4355105.1	20.17		-4.50E+04	35822.0102171836	3,540,078
-35		2591304		3028013.2	16.85		-4.39E+04	35469.739111687	2,545,199
-30		1874913		2137019.1	13.98		-4.28E+04	35137.1723119099	1,849,957
-25		1371886		1529530.5	11.49		-4.18E+04	34822.9475315387	1,358,665
-20		1014545		1109291.3	9.34		-4.08E+04	34525.8155306112	1,007,784
-15		757881		814586.8	7.48		-3.98E+04	34244.6290913484	754,625
-10		571590		605236.9	5.89		-3.89E+04	33978.3332385547	570,193
-5		435026		454699.7	4.52		-3.80E+04	33725.9565440557	434,576
0		333964		345200.0	3.36		-3.71E+04	33486.6033779836	333,964
5		258497		264678.6	2.39		-3.63E+04	33259.4469892781	258,684
10		201659		204852.2	1.58		-3.55E+04	33043.7233142401	201,898
15		158499		159964.8	0.92		-3.47E+04	32838.7254258778	158,726
20		125468		125971.5	0.40		-3.40E+04	32643.7985485605	125,657
25		100000		100000.0	0.00		-3.33E+04	32458.3355725067	100,144
30		80223		79990.0	-0.29		-3.26E+04	32281.7730111677	80,324
35		64759		64449.2	-0.48		-3.19E+04	32113.5873518584	64,825
40		52589		52287.2	-0.57		-3.13E+04	31953.291756249	52,626
45		42951		42700.0	-0.58		-3.06E+04	31800.4330727037	42,967
50		35272		35090.0	-0.52		-3.00E+04	31654.589127095	35,272
55		29119		29009.2	-0.38		-2.94E+04	31515.3662627242	29,108
60		24161		24119.6	-0.17		-2.89E+04	31382.3971034572	24,143
65		20144		20163.9	0.10		-2.83E+04	31255.3385171949	20,122
70		16874		16945.1	0.42		-2.78E+04	31133.8697594286	16,850
75		14198		14311.5	0.80		-2.72E+04	31017.6907789174	14,174
80		11998		12145.2	1.23		-2.67E+04	30906.5206695309	11,975
85		10181		10354.1	1.70		-2.62E+04	30800.096254054	10,160
90		8674		8866.0	2.21		-2.57E+04	30698.1707872918	8,654
95		7419		7623.9	2.76		-2.53E+04	30600.5127671703	7,401
100		6369		6582.3	3.35		-2.48E+04	30506.90484372	6,353
105		5487		5705.2	3.98		-2.44E+04	30417.142816888	5,474
110		4744		4963.4	4.63		-2.39E+04	30331.0347150553	4,732
115		4115		4333.6	5.31		-2.35E+04	30248.3999469632	4,105
120		3581		3796.8	6.03		-2.31E+04	30169.0685204867	3,573
125		3126		3337.6	6.77		-2.27E+04	30092.8803223458	3,120
130		2737		2943.3	7.54		-2.23E+04	30019.6844534236	2,733
135		2404		2603.6	8.30		-2.19E+04	29949.3386148819	2,401
140		2117		2309.9	9.11		-2.16E+04	29881.7085407224	2,115
145		1869		2055.3	9.97		-2.12E+04	29816.6674728602	1,868
150		1655		1833.7	10.80		-2.08E+04	29754.0956751402	1,655
155		1469		1640.4	11.67		-2.05E+04	29693.8799830649	1,470
160		1307		1471.3	12.57		-2.02E+04	29635.9133862949	1,309
165		1166		1322.9	13.46		-1.98E+04	29580.0946412539	1,168
170		1043		1192.3	14.31		-1.95E+04	29526.3279114095	1,045
175		934.5		1077.1	15.26		-1.92E+04	29474.5224330179	937
180		839.3		975.2	16.19		-1.89E+04	29424.5922043174	842
185		755.4		884.9	17.14		-1.86E+04	29376.4556963304	759
190		681.3		804.6	18.10		-1.83E+04	29330.0355835954	685
195		615.8		733.1	19.05		-1.80E+04	29285.258493292	620
200		557.6		669.3	20.03		-1.77E+04	29242.0547713562	562
205		505.9		612.2	21.00		-1.74E+04	29200.3582642987	510
210		459.9		560.9	21.97		-1.72E+04	29160.1061155481	464
215		418.8		514.9	22.96		-1.69E+04	29121.2385752393	423
220		382		473.5	23.96		-1.66E+04	29083.6988224537	386
225		349.1		436.2	24.95		-1.64E+04	29047.4327990012	353
230		319.5		402.5	25.96		-1.61E+04	29012.3890539068	324
235		292.9		371.9	26.98		-1.59E+04	28978.5185978311	297
240		269		344.2	27.96		-1.56E+04	28945.774766715	273
245		247.3		319.1	29.02		-1.54E+04	28914.1130939976	251
250		227.8		296.2	30.01		-1.52E+04	28883.4911908022	232
255		210.1		275.3	31.04		-1.49E+04	28853.8686335382	214
260		194.1		256.3	32.03		-1.47E+04	28825.206858403	198
265		179.5		238.9	33.07		-1.45E+04	28797.4690623135	183
270		166.3		222.9	34.05		-1.43E+04	28770.620109827	170
275		154.2		208.3	35.10		-1.41E+04	28744.6264456485	158
280		143.2		194.9	36.11		-1.39E+04	28719.4560123485	146
285		133.2		182.6	37.07		-1.37E+04	28695.0781729455	136
290		124		171.2	38.08		-1.35E+04	28671.4636380314	127
295		115.5		160.8	39.18		-1.33E+04	28648.5843971416	119
300		107.8		151.1	40.16		-1.31E+04	28626.4136540942	111

## 204GT
Data for:	Rapman 204GT

				Beta Formula			Steinhart-Hart coefficients
				4338	Beta		Temp:	Res:	Sh-H:
				25	Ref temp		0	720300	0.0007237669
				200000	Ref res		50	65850	0.0002050975
						150	2516	6.96917315500243E-008

Temp	Ratio	Actual		Beta Formula	% Error		SH-X	SH-Y	SH-Resistance
-40		3624165		11552321.4	218.76		-5.12E+04	39978.7240614624	8,827,909
-35		2591304		7816596.7	201.65		-4.99E+04	39568.4771441105	6,222,019
-30		1874913		5374565.8	186.66		-4.86E+04	39181.0734672582	4,435,756
-25		1371886		3751669.2	173.47		-4.74E+04	38814.9433462969	3,196,968
-20		1014545		2656273.3	161.82		-4.63E+04	38468.6466410246	2,328,245
-15		757881		1906029.7	151.49		-4.52E+04	38140.8601681719	1,712,523
-10		571590		1385046.0	142.31		-4.41E+04	37830.3665330924	1,271,660
-5		435026		1018520.8	134.13		-4.31E+04	37536.04419748	952,913
0		720300		757465.5	5.16		-4.21E+04	37256.8586266291	720,300
10		421800		432289.5	2.49		-4.03E+04	36740.1480444584	421,828
20		254600		256333.4	0.68		-3.86E+04	36273.418071708	254,717
30		158200		157329.4	-0.55		-3.69E+04	35850.8160871228	158,205
40		100800		99621.7	-1.17		-3.54E+04	35467.2964430307	100,849
50		65850		64890.5	-1.46		-3.40E+04	35118.4923966766	65,850
60		43990		43369.5	-1.41		-3.27E+04	34800.6110696107	43,964
70		29980		29674.7	-1.02		-3.14E+04	34510.3467976573	29,963
80		20820		20745.4	-0.36		-3.02E+04	34244.8092696835	20,815
90		14710		14791.8	0.56		-2.91E+04	34001.4636350485	14,720
100		10570		10739.7	1.61		-2.81E+04	33778.0803549883	10,584
110		7720		7929.0	2.71		-2.71E+04	33572.6930305827	7,728
120		5720		5945.0	3.93		-2.61E+04	33383.5627941616	5,726
130		4296		4521.6	5.25		-2.52E+04	33209.1481273732	4,299
140		3269		3484.8	6.60		-2.43E+04	33048.0791862756	3,269
150		2516		2719.0	8.07		-2.35E+04	32899.1358855412	2,516
160		1958		2146.0	9.60		-2.27E+04	32761.2291305054	1,958
170		1539		1711.9	11.23		-2.20E+04	32633.384695143	1,540
180		1222		1379.3	12.87		-2.13E+04	32514.7293320413	1,223
190		979.6		1121.8	14.51		-2.06E+04	32404.4787715858	980
200		791.9		920.3	16.21		-1.99E+04	32301.9273253876	792
210		645.5		761.2	17.93		-1.93E+04	32206.4388561627	646
220		530.3		634.5	19.65		-1.87E+04	32117.4389149484	531
230		438.9		532.7	21.38		-1.81E+04	32034.4078783663	439
240		365.8		450.3	23.11		-1.76E+04	31956.8749449307	366
250		306.8		383.1	24.89		-1.70E+04	31884.4128711998	307
260		259.1		328.0	26.58		-1.65E+04	31816.6333466955	259
270		220.1		282.3	28.28		-1.60E+04	31753.1829216556	220
280		188.1		244.4	29.92		-1.56E+04	31693.7394143514	188
290		161.6		212.6	31.56		-1.51E+04	31638.0087353462	161
300		139.6		185.9	33.14		-1.46E+04	31585.7220750334	139

## ScratchPad
			200000

	-40	8810	8810000	44.05		-55	10723236	10101868	11381685	6,1	0,8	7,7
	-30	4436	4436000	22.18		-50	7366689	6968648	7786687	5,7	0,8	7,4
	-20	2329	2329000	11.645		-45	5132757	4874705	5403929	5,3	0,7	7,1
	-10	1272	1272000	6.36		-40	3624165	3455040	3801187	4,9	0,7	6,9
	0	720.3	720300	3.6015		-35	2591304	2479373	2708016	4,5	0,7	6,6			720300
	10	421.8	421800	2.109		-30	1874913	1800190	1952543	4,1	0,6	6,4			421800
	20	254.6	254600	1.273		-25	1371886	1321623	1423918	3,8	0,6	6,2			254600
	30	158.2	158200	0.791		-20	1014545	980519	1049646	3,5	0,6	5,9			158200
	40	100.8	100800	0.504		-15	757881	734728	781685	3,1	0,5	5,8			100800
	50	65.85	65850	0.32925		-10	571590	555777	587794	2,8	0,5	5,6			65850
	60	43.99	43990	0.21995		-5	435026	424202	446081	2,5	0,5	5,4			43990
	70	29.98	29980	0.1499		0	333964	326553	341508	2,3	0,4	5,2			29980
	80	20.82	20820	0.1041		5	258497	253434	263636	2,0	0,4	5,1			20820
	90	14.71	14710	0.07355		10	201659	198216	205142	1,7	0,4	4,9			14710
	100	10.57	10570	0.05285		15	158499	156178	160838	1,5	0,3	4,8			10570
	110	7.72	7720	0.0386		20	125468	123927	127016	1,2	0,3	4,6			7720
	120	5.72	5720	0.0286		25	100000	99000	101000	1,0	0,2	4,5			5720
	130	4.296	4296	0.02148		30	80223	79243	81206	1,2	0,3	4,4			4296
	140	3.269	3269	0.016345		35	64759	63830	65695	1,4	0,3	4,2			3269
	150	2.516	2516	0.01258		40	52589	51727	53460	1,7	0,4	4,1			2516
	160	1.958	1958	0.00979		45	42951	42161	43751	1,9	0,5	4,0			1958
	170	1.539	1539	0.007695		50	35272	34556	36000	2,1	0,5	3,9			1539
	180	1.222	1222	0.00611		55	29119	28473	29776	2,3	0,6	3,8			1222
	190	0.9796	979.6	0.004898		60	24161	23581	24752	2,4	0,7	3,7			979.6
	200	0.7919	791.9	0.0039595		65	20144	19626	20674	2,6	0,7	3,6			791.9
	210	0.6455	645.5	0.0032275		70	16874	16411	17348	2,8	0,8	3,5			645.5
	220	0.5303	530.3	0.0026515		75	14198	13786	14622	3,0	0,9	3,4			530.3
	230	0.4389	438.9	0.0021945		80	11998	11631	12376	3,2	0,9	3,3			438.9
	240	0.3658	365.8	0.001829		85	10181	9854	10519	3,3	1,0	3,2			365.8
	250	0.3068	306.8	0.001534		90	8674	8382	8976	3,5	1,1	3,2			306.8
	260	0.2591	259.1	0.0012955		95	7419	7158	7688	3,6	1,2	3,1			259.1
	270	0.2201	220.1	0.0011005		100	6369	6136	6610	3,8	1,3	3,0			220.1
	280	0.1881	188.1	0.0009405		105	5487	5279	5703	3,9	1,3	2,9			188.1
	290	0.1616	161.6	0.000808		110	4744	4557	4937	4,1	1,4	2,9			161.6
	300	0.1396	139.6	0.000698		115	4115	3948	4288	4,2	1,5	2,8			139.6
						120	3581	3431	3737	4,4	1,6	2,8
						125	3126	2991	3266	4,5	1,7	2,7
						130	2737	2616	2864	4.6	1.8	2.6
						135	2404	2294	2518	4.8	1.8	2.6
						140	2117	2018	2220	4.9	1.9	2.5
						145	1869	1780	1963	5	2	2.5
						150	1655	1574	1740	5.1	2.1	2.4
						155	1469	1396	1546	5.2	2.2	2.4
						160	1307	1241	1377	5.4	2.3	2.3
						165	1166	1106	1230	5.5	2.4	2.3
						170	1043	987.6	1101	5.6	2.5	2.2
						175	934.5	884.1	987.5	5.7	2.6	2.2
						180	839.3	793.3	887.8	5.8	2.7	2.1
1	1.02	0.817				185	755.4	713.3	799.9	5.9	2.8	2.1
						190	681.3	642.8	722.2	6	2.9	2
						195	615.8	580.4	653.3	6.1	3	2
						200	557.6	525.1	592.1	6.2	3.1	2
						205	505.9	476	537.7	6.3	3.3	1.9
						210	459.9	432.3	489.2	6.4	3.4	1.9
						215	418.8	393.3	445.8	6.5	3.5	1.9
						220	382	358.5	407	6.6	3.6	1.8
						225	349.1	327.3	372.2	6.6	3.7	1.8
						230	319.5	299.3	341	6.7	3.8	1.8
						235	292.9	274.2	312.9	6.8	4	1.7
						240	269	251.6	287.5	6.9	4.1	1.7
						245	247.3	231.2	264.6	7	4.2	1.7
						250	227.8	212.8	243.9	7.1	4.3	1.6
						255	210.1	196.1	225.1	7.1	4.5	1.6
						260	194.1	181	208.1	7.2	4.6	1.6
						265	179.5	167.3	192.6	7.3	4.7	1.5
						270	166.3	154.9	178.5	7.4	4.8	1.5
						275	154.2	143.5	165.7	7.4	5	1.5
						280	143.2	133.2	154	7.5	5.1	1.5
						285	133.2	123.8	143.2	7.6	5.2	1.4
						290	124	115.2	133.4	7.6	5.4	1.4
						295	115.5	107.3	124.5	7.7	5.5	1.4
						300	107.8	100	116.2	7.8	5.7	1.4

0	333964
10	201659
20	125468
30	80223
40	52589
50	35272
60	24161
70	16874
80	11998
90	8674
100	6369
110	4744
120	3581
130	2737
140	2117
150	1655
160	1307
170	1043
180	839.3
190	681.3
200	557.6
210	459.9
220	382
230	319.5
240	269
250	227.8
260	194.1
270	166.3
280	143.2
290	124
300	107.8